## points
属性名 | 属性标识 | 功能码 | 寄存器地址 | 寄存器数量 | 有效小数位 | 数据类型 | 读写模式 | 配置:expression
组电压 | TU | INPUT_REGISTER | 0 | 2 | 1 | int64 | R | v/10
组电流 | TI | INPUT_REGISTER | 2 | 2 | 3 | int64 | R | v/1000
环境温度 | T | INPUT_REGISTER | 4 | 1 | 1 | int64 | R | v/10-40
电池1#电压 | U01 | INPUT_REGISTER | 400 | 1 | 3 | int64 | R | v/1000
电池2#电压 | U02 | INPUT_REGISTER | 401 | 1 | 3 | int64 | R | v/1000
电池3#电压 | U03 | INPUT_REGISTER | 402 | 1 | 3 | int64 | R | v/1000
电池4#电压 | U04 | INPUT_REGISTER | 403 | 1 | 3 | int64 | R | v/1000
电池5#电压 | U05 | INPUT_REGISTER | 404 | 1 | 3 | int64 | R | v/1000
电池6#电压 | U06 | INPUT_REGISTER | 405 | 1 | 3 | int64 | R | v/1000
电池7#电压 | U07 | INPUT_REGISTER | 406 | 1 | 3 | int64 | R | v/1000
电池8#电压 | U08 | INPUT_REGISTER | 407 | 1 | 3 | int64 | R | v/1000
电池9#电压 | U09 | INPUT_REGISTER | 408 | 1 | 3 | int64 | R | v/1000
电池10#电压 | U10 | INPUT_REGISTER | 409 | 1 | 3 | int64 | R | v/1000
电池11#电压 | U11 | INPUT_REGISTER | 410 | 1 | 3 | int64 | R | v/1000
电池12#电压 | U12 | INPUT_REGISTER | 411 | 1 | 3 | int64 | R | v/1000
电池13#电压 | U13 | INPUT_REGISTER | 412 | 1 | 3 | int64 | R | v/1000
电池14#电压 | U14 | INPUT_REGISTER | 413 | 1 | 3 | int64 | R | v/1000
电池15#电压 | U15 | INPUT_REGISTER | 414 | 1 | 3 | int64 | R | v/1000
电池16#电压 | U16 | INPUT_REGISTER | 415 | 1 | 3 | int64 | R | v/1000
电池17#电压 | U17 | INPUT_REGISTER | 416 | 1 | 3 | int64 | R | v/1000
电池18#电压 | U18 | INPUT_REGISTER | 417 | 1 | 3 | int64 | R | v/1000
电池19#电压 | U19 | INPUT_REGISTER | 418 | 1 | 3 | int64 | R | v/1000
电池20#电压 | U20 | INPUT_REGISTER | 419 | 1 | 3 | int64 | R | v/1000
电池21#电压 | U21 | INPUT_REGISTER | 420 | 1 | 3 | int64 | R | v/1000
电池22#电压 | U22 | INPUT_REGISTER | 421 | 1 | 3 | int64 | R | v/1000
电池23#电压 | U23 | INPUT_REGISTER | 422 | 1 | 3 | int64 | R | v/1000
电池24#电压 | U24 | INPUT_REGISTER | 423 | 1 | 3 | int64 | R | v/1000
电池25#电压 | U25 | INPUT_REGISTER | 424 | 1 | 3 | int64 | R | v/1000
电池26#电压 | U26 | INPUT_REGISTER | 425 | 1 | 3 | int64 | R | v/1000
电池27#电压 | U27 | INPUT_REGISTER | 426 | 1 | 3 | int64 | R | v/1000
电池28#电压 | U28 | INPUT_REGISTER | 427 | 1 | 3 | int64 | R | v/1000
电池29#电压 | U29 | INPUT_REGISTER | 428 | 1 | 3 | int64 | R | v/1000
电池30#电压 | U30 | INPUT_REGISTER | 429 | 1 | 3 | int64 | R | v/1000
电池31#电压 | U31 | INPUT_REGISTER | 430 | 1 | 3 | int64 | R | v/1000
电池32#电压 | U32 | INPUT_REGISTER | 431 | 1 | 3 | int64 | R | v/1000
电池33#电压 | U33 | INPUT_REGISTER | 432 | 1 | 3 | int64 | R | v/1000
电池34#电压 | U34 | INPUT_REGISTER | 433 | 1 | 3 | int64 | R | v/1000
电池35#电压 | U35 | INPUT_REGISTER | 434 | 1 | 3 | int64 | R | v/1000
电池36#电压 | U36 | INPUT_REGISTER | 435 | 1 | 3 | int64 | R | v/1000
电池37#电压 | U37 | INPUT_REGISTER | 436 | 1 | 3 | int64 | R | v/1000
电池38#电压 | U38 | INPUT_REGISTER | 437 | 1 | 3 | int64 | R | v/1000
电池39#电压 | U39 | INPUT_REGISTER | 438 | 1 | 3 | int64 | R | v/1000
电池40#电压 | U40 | INPUT_REGISTER | 439 | 1 | 3 | int64 | R | v/1000
电池1#温度 | T01 | INPUT_REGISTER | 800 | 1 | 1 | int64 | R | v/10-40
电池2#温度 | T02 | INPUT_REGISTER | 801 | 1 | 1 | int64 | R | v/10-40
电池3#温度 | T03 | INPUT_REGISTER | 802 | 1 | 1 | int64 | R | v/10-40
电池4#温度 | T04 | INPUT_REGISTER | 803 | 1 | 1 | int64 | R | v/10-40
电池5#温度 | T05 | INPUT_REGISTER | 804 | 1 | 1 | int64 | R | v/10-40
电池6#温度 | T06 | INPUT_REGISTER | 805 | 1 | 1 | int64 | R | v/10-40
电池7#温度 | T07 | INPUT_REGISTER | 806 | 1 | 1 | int64 | R | v/10-40
电池8#温度 | T08 | INPUT_REGISTER | 807 | 1 | 1 | int64 | R | v/10-40
电池9#温度 | T09 | INPUT_REGISTER | 808 | 1 | 1 | int64 | R | v/10-40
电池10#温度 | T10 | INPUT_REGISTER | 809 | 1 | 1 | int64 | R | v/10-40
电池11#温度 | T11 | INPUT_REGISTER | 810 | 1 | 1 | int64 | R | v/10-40
电池12#温度 | T12 | INPUT_REGISTER | 811 | 1 | 1 | int64 | R | v/10-40
电池13#温度 | T13 | INPUT_REGISTER | 812 | 1 | 1 | int64 | R | v/10-40
电池14#温度 | T14 | INPUT_REGISTER | 813 | 1 | 1 | int64 | R | v/10-40
电池15#温度 | T15 | INPUT_REGISTER | 814 | 1 | 1 | int64 | R | v/10-40
电池16#温度 | T16 | INPUT_REGISTER | 815 | 1 | 1 | int64 | R | v/10-40
电池17#温度 | T17 | INPUT_REGISTER | 816 | 1 | 1 | int64 | R | v/10-40
电池18#温度 | T18 | INPUT_REGISTER | 817 | 1 | 1 | int64 | R | v/10-40
电池19#温度 | T19 | INPUT_REGISTER | 818 | 1 | 1 | int64 | R | v/10-40
电池20#温度 | T20 | INPUT_REGISTER | 819 | 1 | 1 | int64 | R | v/10-40
电池21#温度 | T21 | INPUT_REGISTER | 820 | 1 | 1 | int64 | R | v/10-40
电池22#温度 | T22 | INPUT_REGISTER | 821 | 1 | 1 | int64 | R | v/10-40
电池23#温度 | T23 | INPUT_REGISTER | 822 | 1 | 1 | int64 | R | v/10-40
电池24#温度 | T24 | INPUT_REGISTER | 823 | 1 | 1 | int64 | R | v/10-40
电池25#温度 | T25 | INPUT_REGISTER | 824 | 1 | 1 | int64 | R | v/10-40
电池26#温度 | T26 | INPUT_REGISTER | 825 | 1 | 1 | int64 | R | v/10-40
电池27#温度 | T27 | INPUT_REGISTER | 826 | 1 | 1 | int64 | R | v/10-40
电池28#温度 | T28 | INPUT_REGISTER | 827 | 1 | 1 | int64 | R | v/10-40
电池29#温度 | T29 | INPUT_REGISTER | 828 | 1 | 1 | int64 | R | v/10-40
电池30#温度 | T30 | INPUT_REGISTER | 829 | 1 | 1 | int64 | R | v/10-40
电池31#温度 | T31 | INPUT_REGISTER | 830 | 1 | 1 | int64 | R | v/10-40
电池32#温度 | T32 | INPUT_REGISTER | 831 | 1 | 1 | int64 | R | v/10-40
电池33#温度 | T33 | INPUT_REGISTER | 832 | 1 | 1 | int64 | R | v/10-40
电池34#温度 | T34 | INPUT_REGISTER | 833 | 1 | 1 | int64 | R | v/10-40
电池35#温度 | T35 | INPUT_REGISTER | 834 | 1 | 1 | int64 | R | v/10-40
电池36#温度 | T36 | INPUT_REGISTER | 835 | 1 | 1 | int64 | R | v/10-40
电池37#温度 | T37 | INPUT_REGISTER | 836 | 1 | 1 | int64 | R | v/10-40
电池38#温度 | T38 | INPUT_REGISTER | 837 | 1 | 1 | int64 | R | v/10-40
电池39#温度 | T39 | INPUT_REGISTER | 838 | 1 | 1 | int64 | R | v/10-40
电池40#温度 | T40 | INPUT_REGISTER | 839 | 1 | 1 | int64 | R | v/10-40
电池1#内阻 | IR01 | INPUT_REGISTER | 1200 | 1 | 3 | int64 | R | v/1000
电池2#内阻 | IR02 | INPUT_REGISTER | 1201 | 1 | 3 | int64 | R | v/1000
电池3#内阻 | IR03 | INPUT_REGISTER | 1202 | 1 | 3 | int64 | R | v/1000
电池4#内阻 | IR04 | INPUT_REGISTER | 1203 | 1 | 3 | int64 | R | v/1000
电池5#内阻 | IR05 | INPUT_REGISTER | 1204 | 1 | 3 | int64 | R | v/1000
电池6#内阻 | IR06 | INPUT_REGISTER | 1205 | 1 | 3 | int64 | R | v/1000
电池7#内阻 | IR07 | INPUT_REGISTER | 1206 | 1 | 3 | int64 | R | v/1000
电池8#内阻 | IR08 | INPUT_REGISTER | 1207 | 1 | 3 | int64 | R | v/1000
电池9#内阻 | IR09 | INPUT_REGISTER | 1208 | 1 | 3 | int64 | R | v/1000
电池10#内阻 | IR10 | INPUT_REGISTER | 1209 | 1 | 3 | int64 | R | v/1000
电池11#内阻 | IR11 | INPUT_REGISTER | 1210 | 1 | 3 | int64 | R | v/1000
电池12#内阻 | IR12 | INPUT_REGISTER | 1211 | 1 | 3 | int64 | R | v/1000
电池13#内阻 | IR13 | INPUT_REGISTER | 1212 | 1 | 3 | int64 | R | v/1000
电池14#内阻 | IR14 | INPUT_REGISTER | 1213 | 1 | 3 | int64 | R | v/1000
电池15#内阻 | IR15 | INPUT_REGISTER | 1214 | 1 | 3 | int64 | R | v/1000
电池16#内阻 | IR16 | INPUT_REGISTER | 1215 | 1 | 3 | int64 | R | v/1000
电池17#内阻 | IR17 | INPUT_REGISTER | 1216 | 1 | 3 | int64 | R | v/1000
电池18#内阻 | IR18 | INPUT_REGISTER | 1217 | 1 | 3 | int64 | R | v/1000
电池19#内阻 | IR19 | INPUT_REGISTER | 1218 | 1 | 3 | int64 | R | v/1000
电池20#内阻 | IR20 | INPUT_REGISTER | 1219 | 1 | 3 | int64 | R | v/1000
电池21#内阻 | IR21 | INPUT_REGISTER | 1220 | 1 | 3 | int64 | R | v/1000
电池22#内阻 | IR22 | INPUT_REGISTER | 1221 | 1 | 3 | int64 | R | v/1000
电池23#内阻 | IR23 | INPUT_REGISTER | 1222 | 1 | 3 | int64 | R | v/1000
电池24#内阻 | IR24 | INPUT_REGISTER | 1223 | 1 | 3 | int64 | R | v/1000
电池25#内阻 | IR25 | INPUT_REGISTER | 1224 | 1 | 3 | int64 | R | v/1000
电池26#内阻 | IR26 | INPUT_REGISTER | 1225 | 1 | 3 | int64 | R | v/1000
电池27#内阻 | IR27 | INPUT_REGISTER | 1226 | 1 | 3 | int64 | R | v/1000
电池28#内阻 | IR28 | INPUT_REGISTER | 1227 | 1 | 3 | int64 | R | v/1000
电池29#内阻 | IR29 | INPUT_REGISTER | 1228 | 1 | 3 | int64 | R | v/1000
电池30#内阻 | IR30 | INPUT_REGISTER | 1229 | 1 | 3 | int64 | R | v/1000
电池31#内阻 | IR31 | INPUT_REGISTER | 1230 | 1 | 3 | int64 | R | v/1000
电池32#内阻 | IR32 | INPUT_REGISTER | 1231 | 1 | 3 | int64 | R | v/1000
电池33#内阻 | IR33 | INPUT_REGISTER | 1232 | 1 | 3 | int64 | R | v/1000
电池34#内阻 | IR34 | INPUT_REGISTER | 1233 | 1 | 3 | int64 | R | v/1000
电池35#内阻 | IR35 | INPUT_REGISTER | 1234 | 1 | 3 | int64 | R | v/1000
电池36#内阻 | IR36 | INPUT_REGISTER | 1235 | 1 | 3 | int64 | R | v/1000
电池37#内阻 | IR37 | INPUT_REGISTER | 1236 | 1 | 3 | int64 | R | v/1000
电池38#内阻 | IR38 | INPUT_REGISTER | 1237 | 1 | 3 | int64 | R | v/1000
电池39#内阻 | IR39 | INPUT_REGISTER | 1238 | 1 | 3 | int64 | R | v/1000
电池40#内阻 | IR40 | INPUT_REGISTER | 1239 | 1 | 3 | int64 | R | v/1000